## IO表
信捷XC5-32T
序号 | 输入端子 | 线标 | 输入信号 | 输出端子 | 线标 | 输出信号
1 | X0 |  |  | Y0 |  | 轴1（脉冲）
2 | X1 |  |  | Y1 |  | 轴2（脉冲）
3 | X2 |  |  | Y2 |  | 传送带脉冲
4 | X3 |  |  | Y3
5 | X4 |  | 轴1原点 | Y4 |  | 轴1（方向）
6 | X5 |  | 轴1正极限 | Y5 |  | 轴2（方向）
7 | X6 |  | 轴1负极限 | Y6
8 | X7 |  | 轴2原点 | Y7 |  | 继电器1
9 | X10 |  | 轴2正极限 | Y10 |  | 继电器2
10 | X11 |  | 轴2负极限 | Y11 |  | 工位1挡块气缸
11 | X12 |  | 启动 | Y12 |  | 工位2挡块气缸
12 | X13 |  | 复位 | Y13 |  | 上下气缸
13 | X14 |  | 急停 | Y14
14 | X15 |  | 漫反射1 | Y15
15 | X16 |  | 漫反射2
16 | X17 |  | 上下气缸SET
17 | X20 |  | 上下气缸RST
18 | X21
备注：
1 | 共领4个继电器。两个接Y7 Y10 ，另外两个备用

## 编程规划
| 起始 | 结束
电机驱动 | M100 | M299 | D100 | D299 | D4000 | D4199
流程控制 | M1000 | M1999 | D1000 | D1999
触摸屏 | M300 | M399 | D300 | D399
标志位 | M400 | M499

## 1
S0 | 复位步 | D4000 |  | X轴原点回归速度 | M100 | X轴回原点 | D100 |  | X轴频率 | M400 | 运行 | T0 | 复位气缸延时 | M300 | 触摸屏-调试 | D5000 | X轴点阵1 | D5200 | Y轴点阵1 | M2000 | 产品1 | M2200 | 产品1
S1 | 等待启动步 | D4001 |  |  | M101 | X轴回原点完成 | D101 |  |  | M401 | 急停 | T1 | X轴脉冲命令转换延时 | M301 | X轴-点动+ | D5001 |  | D5201 |  | M2001 | 产品2 | M2201 | 产品2
S2 | 调试步 | D4002 |  | X轴爬行速度 | M102 | X轴定位 | D102 |  | X轴脉冲数 | M402 | 暂停 | T2 | X轴脉冲命令转换延时 | M302 | X轴-点动- | D5002 | X轴点阵2 | D5202 | Y轴点阵2 | M2002 | 产品3 | M2202 | 产品3
S3 | 调试复位步 | D4003 |  |  | M103 | X轴定位完成 | D103 |  |  | M403 | X轴回原点完成 | T3 | Y轴脉冲命令转换延时 | M303 | Y轴-点动+ | D5003 |  | D5203 |  | M2003 | 产品4 | M2203 | 产品4
S4 |  | D4004 |  | X轴运行速度 | M104 | X轴相对定位 | D104 |  | X轴频率1 | M404 | Y轴回原点完成 | T4 | Y轴脉冲命令转换延时 | M304 | Y轴-点动- | D5004 | X轴点阵3 | D5204 | Y轴点阵3 | M2004 | 产品5 | M2204 | 产品5
S5 |  | D4005 |  |  | M105 | X轴相对定位完成 | D105 |  |  | M405 | 工位1_Finish | T5 | 调试复位气缸动作延时 | M305 | 上位机-扫码 | D5005 |  | D5205 |  | M2005 | 产品6 | M2205 | 产品6
S6 |  | D4006 |  | X轴调试速度 | M106 |  | D106 |  | X轴脉冲数1 | M406 | 工位1_NextNeed | T6 | Y11上抬延时 | M306 | 上位机-扫码完成 | D5006 | X轴点阵4 | D5206 | Y轴点阵4 | M2006 | 产品7 | M2206 | 产品7
S7 |  | D4007 |  |  | M107 |  | D107 |  |  | M407 | 工位2_PreFinished | T7 | 工位1漫反射传感器延时 | M307 | 上位机-扫码成功 | D5007 |  | D5207 |  | M2007 | 产品8 | M2207 | 产品8
S8 |  | D4008 |  |  | M108 |  | D108 |  |  | M408 | 工位2_Ready | T8 | 工位1等待延时 | M308 | 后续工站准备好 | D5008 | X轴点阵5 | D5208 | Y轴点阵5 | M2008 | 产品9 | M2208 | 产品9
S9 |  | D4009 |  |  | M109 |  | D109 |  |  | M409 | 扫码完成 | T9 | Y12上抬延时 | M309 | 复制条码 | D5009 |  | D5209 |  | M2009 | 产品10 | M2209 | 产品10
S10 | 工位1等待步 | D4010 | PSW256 | X轴初始位置 | M110 |  | D110 | PSW276 | X轴当前值 | M410 | 后续工站准备好 | T10 | 工位2漫反射传感器延时 | M310 |  | D5010 | X轴点阵6 | D5210 | Y轴点阵6 | M2010 | 产品11 | M2210 | 产品11
S11 | 工位1工作步 | D4011 | PSW257 |  | M111 |  | D111 | PSW277 |  | M411 | 传送带调试 | T11 |  | M311 |  | D5011 |  | D5211 |  | M2011 | 产品12 | M2211 | 产品12
S12 |  | D4012 |  |  | M112 |  | D112 |  |  | M412 |  | T12 |  | M312 |  | D5012 | X轴点阵7 | D5212 | Y轴点阵7 | M2012 | 产品13 | M2212 | 产品13
S13 |  | D4013 |  |  | M113 |  | D113 |  |  | M413 |  | T13 | 重复扫码等待 | M313 |  | D5013 |  | D5213 |  | M2013 | 产品14 | M2213 | 产品14
S14 |  | D4014 |  |  | M114 |  | D114 |  |  | M414 |  | T14 |  | M314 |  | D5014 | X轴点阵8 | D5214 | Y轴点阵8 | M2014 | 产品15 | M2214 | 产品15
S15 |  | D4015 |  |  | M115 |  | D115 |  |  | M415 |  | T15 |  | M315 |  | D5015 |  | D5215 |  | M2015 | 产品16 | M2215 | 产品16
S16 |  | D4016 |  |  | M116 |  | D116 |  |  | M416 |  | T16 |  | M316 |  | D5016 | X轴点阵9 | D5216 | Y轴点阵9 | M2016 | 产品17 | M2216 | 产品17
S17 |  | D4017 |  |  | M117 |  | D117 |  |  | M417 |  | T17 |  | M317 |  | D5017 |  | D5217 |  | M2017 | 产品18 | M2217 | 产品18
S18 |  | D4018 |  |  | M118 |  | D118 |  |  | M418 |  | T18 |  | M318 |  | D5018 | X轴点阵10 | D5218 | Y轴点阵10 | M2018 | 产品19 | M2218 | 产品19
S19 |  | D4019 |  |  | M119 |  | D119 |  |  | M419 |  | T19 |  | M319 |  | D5019 |  | D5219 |  | M2019 | 产品20 | M2219 | 产品20
S20 |  | D4020 |  |  | M120 |  | D120 |  | 索引值 | M420 |  | T20 |  | M320 |  | D5020 | X轴点阵11 | D5220 | Y轴点阵11 | M2020 | 产品21 | M2220 | 产品21
S21 |  | D4021 |  |  | M121 |  | D121 |  |  | M421 |  | T21 |  |  |  | D5021 |  | D5221 |  | M2021 | 产品22 | M2221 | 产品22
S22 |  | D4022 |  |  | M122 |  | D122 |  | X索引 | M422 |  | T22 |  |  |  | D5022 | X轴点阵12 | D5222 | Y轴点阵12 | M2022 | 产品23 | M2222 | 产品23
S23 |  | D4023 |  |  | M123 |  | D123 |  | Y索引 | M423 |  | T23 |  |  |  | D5023 |  | D5223 |  | M2023 | 产品24 | M2223 | 产品24
S24 |  | D4024 |  |  | M124 |  | D124 |  |  | M424 |  | T24 |  |  |  | D5024 | X轴点阵13 | D5224 | Y轴点阵13 | M2024 | 产品25 | M2224 | 产品25
S25 |  | D4025 |  |  | M125 |  | D125 |  | X索引*2 | M425 |  | T25 |  |  |  | D5025 |  | D5225 |  | M2025 | 产品26 | M2225 | 产品26
S26 |  | D4026 |  |  | M126 |  | D126 |  |  | M426 |  | T26 |  |  |  | D5026 | X轴点阵14 | D5226 | Y轴点阵14 | M2026 | 产品27 | M2226 | 产品27
S27 |  | D4027 |  |  | M127 |  | D127 |  | Y索引*2 | M427 |  | T27 |  |  |  | D5027 |  | D5227 |  | M2027 | 产品28 | M2227 | 产品28
S28 |  | D4028 |  |  | M128 |  | D128 |  |  | M428 |  | T28 |  |  |  | D5028 | X轴点阵15 | D5228 | Y轴点阵15 | M2028 | 产品29 | M2228 | 产品29
S29 |  | D4029 |  |  | M129 |  | D129 |  |  | M429 |  | T29 |  |  |  | D5029 |  | D5229 |  | M2029 | 产品30 | M2229 | 产品30
S30 |  | D4030 |  |  | M130 |  | D130 |  |  | M430 |  | T30 |  |  |  | D5030 | X轴点阵16 | D5230 | Y轴点阵16 | M2030 | 产品31 | M2230 | 产品31
S31 |  | D4031 |  |  | M131 |  | D131 |  |  | M431 |  | T31 |  |  |  | D5031 |  | D5231 |  | M2031 | 产品32 | M2231 | 产品32
S32 |  | D4032 |  |  | M132 |  | D132 |  |  | M432 |  | T32 |  |  |  | D5032 | X轴点阵17 | D5232 | Y轴点阵17 | M2032 | 产品33 | M2232 | 产品33
S33 |  | D4033 |  |  | M133 |  | D133 |  |  | M433 |  | T33 |  |  |  | D5033 |  | D5233 |  | M2033 | 产品34 | M2233 | 产品34
S34 |  | D4034 |  |  | M134 |  | D134 |  |  | M434 |  | T34 |  |  |  | D5034 | X轴点阵18 | D5234 | Y轴点阵18 | M2034 | 产品35 | M2234 | 产品35
S35 |  | D4035 |  |  | M135 |  | D135 |  |  | M435 |  | T35 |  |  |  | D5035 |  | D5235 |  | M2035 | 产品36 | M2235 | 产品36
S36 |  | D4036 |  |  | M136 |  | D136 |  |  | M436 |  | T36 |  |  |  | D5036 | X轴点阵19 | D5236 | Y轴点阵19 | M2036 | 产品37 | M2236 | 产品37
S37 |  | D4037 |  |  | M137 |  | D137 |  |  | M437 |  | T37 |  |  |  | D5037 |  | D5237 |  | M2037 | 产品38 | M2237 | 产品38
S38 |  | D4038 |  |  | M138 |  | D138 |  |  | M438 |  | T38 |  |  |  | D5038 | X轴点阵20 | D5238 | Y轴点阵20 | M2038 | 产品39 | M2238 | 产品39
S39 |  | D4039 |  |  | M139 |  | D139 |  |  | M439 |  | T39 |  |  |  | D5039 |  | D5239 |  | M2039 | 产品40 | M2239 | 产品40
S40 |  | D4040 |  |  | M140 |  | D140 |  |  | M440 |  | T40 |  |  |  | D5040 | X轴点阵21 | D5240 | Y轴点阵21 | M2040 | 产品41 | M2240 | 产品41
S41 |  | D4041 |  |  | M141 |  | D141 |  |  | M441 |  | T41 |  |  |  | D5041 |  | D5241 |  | M2041 | 产品42 | M2241 | 产品42
S42 |  | D4042 |  |  | M142 |  | D142 |  |  | M442 |  | T42 |  |  |  | D5042 | X轴点阵22 | D5242 | Y轴点阵22 | M2042 | 产品43 | M2242 | 产品43
S43 |  | D4043 |  |  | M143 |  | D143 |  |  | M443 |  | T43 |  |  |  | D5043 |  | D5243 |  | M2043 | 产品44 | M2243 | 产品44
S44 |  | D4044 |  |  | M144 |  | D144 |  |  | M444 |  | T44 |  |  |  | D5044 | X轴点阵23 | D5244 | Y轴点阵23 | M2044 | 产品45 | M2244 | 产品45
S45 |  | D4045 |  |  | M145 |  | D145 |  |  | M445 |  | T45 |  |  |  | D5045 |  | D5245 |  | M2045 | 产品46 | M2245 | 产品46
S46 |  | D4046 |  |  | M146 |  | D146 |  |  | M446 |  | T46 |  |  |  | D5046 | X轴点阵24 | D5246 | Y轴点阵24 | M2046 | 产品47 | M2246 | 产品47
S47 |  | D4047 |  |  | M147 |  | D147 |  |  | M447 |  | T47 |  |  |  | D5047 |  | D5247 |  | M2047 | 产品48 | M2247 | 产品48
S48 |  | D4048 |  |  | M148 |  | D148 |  |  | M448 |  | T48 |  |  |  | D5048 | X轴点阵25 | D5248 | Y轴点阵25 | M2048 | 产品49 | M2248 | 产品49
S49 |  | D4049 |  |  | M149 |  | D149 |  |  | M449 |  | T49 |  |  |  | D5049 |  | D5249 |  | M2049 | 产品50 | M2249 | 产品50
S50 | 工位2等待步 | D4050 |  | Y轴原点回归速度 | M150 | Y轴回原点 | D150 |  | Y轴频率 | M450 |  | T50 |  |  |  | D5050 | X轴点阵26 | D5250 | Y轴点阵26 | M2050 | 产品51 | M2250 | 产品51
S51 | 工位2工作步 | D4051 |  |  | M151 | Y轴回原点完成 | D151 |  |  | M451 |  | T51 |  |  |  | D5051 |  | D5251 |  | M2051 | 产品52 | M2251 | 产品52
S52 |  | D4052 |  | Y轴爬行速度 | M152 | Y轴定位 | D152 |  | Y轴脉冲数 | M452 |  | T52 |  |  |  | D5052 | X轴点阵27 | D5252 | Y轴点阵27 | M2052 | 产品53 | M2252 | 产品53
S53 |  | D4053 |  |  | M153 | Y轴定位完成 | D153 |  |  | M453 |  | T53 |  |  |  | D5053 |  | D5253 |  | M2053 | 产品54 | M2253 | 产品54
S54 |  | D4054 |  | Y轴运行速度 | M154 | Y轴相对定位 | D154 |  | Y轴频率1 | M454 |  | T54 |  |  |  | D5054 | X轴点阵28 | D5254 | Y轴点阵28 | M2054 | 产品55 | M2254 | 产品55
S55 |  | D4055 |  |  | M155 | Y轴相对定位完成 | D155 |  |  | M455 |  | T55 |  |  |  | D5055 |  | D5255 |  | M2055 | 产品56 | M2255 | 产品56
S56 |  | D4056 |  | Y轴调试速度 | M156 |  | D156 |  | Y轴脉冲数1 | M456 |  | T56 |  |  |  | D5056 | X轴点阵29 | D5256 | Y轴点阵29 | M2056 | 产品57 | M2256 | 产品57
S57 |  | D4057 |  |  | M157 |  | D157 |  |  | M457 |  | T57 |  |  |  | D5057 |  | D5257 |  | M2057 | 产品58 | M2257 | 产品58
S58 |  | D4058 |  |  | M158 |  | D158 |  |  | M458 |  | T58 |  |  |  | D5058 | X轴点阵30 | D5258 | Y轴点阵30 | M2058 | 产品59 | M2258 | 产品59
S59 |  | D4059 |  |  | M159 |  | D159 |  |  | M459 |  | T59 |  |  |  | D5059 |  | D5259 |  | M2059 | 产品60 | M2259 | 产品60
S60 |  | D4060 | PSW258 | Y轴初始位置 | M160 |  | D160 | PSW278 | Y轴当前值 | M460 |  | T60 |  |  |  | D5060 | X轴点阵31 | D5260 | Y轴点阵31 | M2060 | 产品61 | M2260 | 产品61
S61 |  | D4061 | PSW259 |  | M161 |  | D161 | PSW279 |  | M461 |  | T61 |  |  |  | D5061 |  | D5261 |  | M2061 | 产品62 | M2261 | 产品62
S62 |  | D4062 |  |  | M162 |  | D162 |  |  | M462 |  | T62 |  |  |  | D5062 | X轴点阵32 | D5262 | Y轴点阵32 | M2062 | 产品63 | M2262 | 产品63
S63 |  | D4063 |  |  | M163 |  | D163 |  |  | M463 |  | T63 |  |  |  | D5063 |  | D5263 |  | M2063 | 产品64 | M2263 | 产品64
S64 |  | D4064 |  |  | M164 |  | D164 |  |  | M464 |  | T64 |  |  |  | D5064 | X轴点阵33 | D5264 | Y轴点阵33 | M2064 | 产品65 | M2264 | 产品65
S65 |  | D4065 |  |  | M165 |  | D165 |  |  | M465 |  | T65 |  |  |  | D5065 |  | D5265 |  | M2065 | 产品66 | M2265 | 产品66
S66 |  | D4066 |  |  | M166 |  | D166 |  |  | M466 |  | T66 |  |  |  | D5066 | X轴点阵34 | D5266 | Y轴点阵34 | M2066 | 产品67 | M2266 | 产品67
S67 |  | D4067 |  |  | M167 |  | D167 |  |  | M467 |  | T67 |  |  |  | D5067 |  | D5267 |  | M2067 | 产品68 | M2267 | 产品68
S68 |  | D4068 |  |  | M168 |  | D168 |  |  | M468 |  | T68 |  |  |  | D5068 | X轴点阵35 | D5268 | Y轴点阵35 | M2068 | 产品69 | M2268 | 产品69
S69 |  | D4069 |  |  | M169 |  | D169 |  |  | M469 |  | T69 |  |  |  | D5069 |  | D5269 |  | M2069 | 产品70 | M2269 | 产品70
S70 |  | D4070 |  |  | M170 |  | D170 |  |  | M470 |  | T70 |  |  |  | D5070 | X轴点阵36 | D5270 | Y轴点阵36 | M2070 | 产品71 | M2270 | 产品71
S71 |  | D4071 |  |  | M171 |  | D171 |  |  | M471 |  | T71 |  |  |  | D5071 |  | D5271 |  | M2071 | 产品72 | M2271 | 产品72
S72 |  | D4072 |  |  | M172 |  | D172 |  |  | M472 |  | T72 |  |  |  | D5072 | X轴点阵37 | D5272 | Y轴点阵37 | M2072 | 产品73 | M2272 | 产品73
S73 |  | D4073 |  |  | M173 |  | D173 |  |  | M473 |  | T73 |  |  |  | D5073 |  | D5273 |  | M2073 | 产品74 | M2273 | 产品74
S74 |  | D4074 |  |  | M174 |  | D174 |  |  | M474 |  | T74 |  |  |  | D5074 | X轴点阵38 | D5274 | Y轴点阵38 | M2074 | 产品75 | M2274 | 产品75
S75 |  | D4075 |  |  | M175 |  | D175 |  |  | M475 |  | T75 |  |  |  | D5075 |  | D5275 |  | M2075 | 产品76 | M2275 | 产品76
S76 |  | D4076 |  |  | M176 |  | D176 |  |  | M476 |  | T76 |  |  |  | D5076 | X轴点阵39 | D5276 | Y轴点阵39 | M2076 | 产品77 | M2276 | 产品77
S77 |  | D4077 |  |  | M177 |  | D177 |  |  | M477 |  | T77 |  |  |  | D5077 |  | D5277 |  | M2077 | 产品78 | M2277 | 产品78
S78 |  | D4078 |  |  | M178 |  | D178 |  |  | M478 |  | T78 |  |  |  | D5078 | X轴点阵40 | D5278 | Y轴点阵40 | M2078 | 产品79 | M2278 | 产品79
S79 |  | D4079 |  |  | M179 |  | D179 |  |  | M479 |  | T79 |  |  |  | D5079 |  | D5279 |  | M2079 | 产品80 | M2279 | 产品80
S80 |  | D4080 |  |  | M180 |  | D180 |  |  | M480 |  | T80 |  |  |  | D5080 | X轴点阵41 | D5280 | Y轴点阵41 | M2080 | 产品81 | M2280 | 产品81
S81 |  | D4081 |  |  | M181 |  | D181 |  |  | M481 |  | T81 |  |  |  | D5081 |  | D5281 |  | M2081 | 产品82 | M2281 | 产品82
S82 |  | D4082 |  |  | M182 |  | D182 |  |  | M482 |  | T82 |  |  |  | D5082 | X轴点阵42 | D5282 | Y轴点阵42 | M2082 | 产品83 | M2282 | 产品83
S83 |  | D4083 |  |  | M183 |  | D183 |  |  | M483 |  | T83 |  |  |  | D5083 |  | D5283 |  | M2083 | 产品84 | M2283 | 产品84
S84 |  | D4084 |  |  | M184 |  | D184 |  |  | M484 |  | T84 |  |  |  | D5084 | X轴点阵43 | D5284 | Y轴点阵43 | M2084 | 产品85 | M2284 | 产品85
S85 |  | D4085 |  |  | M185 |  | D185 |  |  | M485 |  | T85 |  |  |  | D5085 |  | D5285 |  | M2085 | 产品86 | M2285 | 产品86
S86 |  | D4086 |  |  | M186 |  | D186 |  |  | M486 |  | T86 |  |  |  | D5086 | X轴点阵44 | D5286 | Y轴点阵44 | M2086 | 产品87 | M2286 | 产品87
S87 |  | D4087 |  |  | M187 |  | D187 |  |  | M487 |  | T87 |  |  |  | D5087 |  | D5287 |  | M2087 | 产品88 | M2287 | 产品88
S88 |  | D4088 |  |  | M188 |  | D188 |  |  | M488 |  | T88 |  |  |  | D5088 | X轴点阵45 | D5288 | Y轴点阵45 | M2088 | 产品89 | M2288 | 产品89
S89 |  | D4089 |  |  | M189 |  | D189 |  |  | M489 |  | T89 |  |  |  | D5089 |  | D5289 |  | M2089 | 产品90 | M2289 | 产品90
S90 |  | D4090 |  |  | M190 |  | D190 |  |  | M490 |  | T90 |  |  |  | D5090 | X轴点阵46 | D5290 | Y轴点阵46 | M2090 | 产品91 | M2290 | 产品91
S91 |  | D4091 |  |  | M191 |  | D191 |  |  | M491 |  | T91 |  |  |  | D5091 |  | D5291 |  | M2091 | 产品92 | M2291 | 产品92
S92 |  | D4092 |  |  | M192 |  | D192 |  |  | M492 |  | T92 |  |  |  | D5092 | X轴点阵47 | D5292 | Y轴点阵47 | M2092 | 产品93 | M2292 | 产品93
S93 |  | D4093 |  |  | M193 |  | D193 |  |  | M493 |  | T93 |  |  |  | D5093 |  | D5293 |  | M2093 | 产品94 | M2293 | 产品94
S94 |  | D4094 |  |  | M194 |  | D194 |  |  | M494 |  | T94 |  |  |  | D5094 | X轴点阵48 | D5294 | Y轴点阵48 | M2094 | 产品95 | M2294 | 产品95
S95 |  | D4095 |  |  | M195 |  | D195 |  |  | M495 |  | T95 |  |  |  | D5095 |  | D5295 |  | M2095 | 产品96 | M2295 | 产品96
S96 |  | D4096 |  |  | M196 |  | D196 |  |  | M496 |  | T96 |  |  |  | D5096 | X轴点阵49 | D5296 | Y轴点阵49 | M2096 | 产品97 | M2296 | 产品97
S97 |  | D4097 |  |  | M197 |  | D197 |  |  | M497 |  | T97 |  |  |  | D5097 |  | D5297 |  | M2097 | 产品98 | M2297 | 产品98
S98 |  | D4098 |  |  | M198 |  | D198 |  |  | M498 |  | T98 |  |  |  | D5098 | X轴点阵50 | D5298 | Y轴点阵50 | M2098 | 产品99 | M2298 | 产品99
S99 |  | D4099 |  |  | M199 |  | D199 |  |  | M499 |  | T99 |  |  |  | D5099 |  | D5299 |  | M2099 | 产品100 | M2299 | 产品100
S100 | 急停步 | D4100 | PSW260 | X1 | M200 |  | D200 | [8 empty] | D5100 | X轴点阵51 | D5300 | Y轴点阵51 | M2100 | 产品101 | M2300 | 产品101
|  | D4101 | PSW261 |  | M201 |  | D201 | [8 empty] | D5101 |  | D5301 |  | M2101 | 产品102 | M2301 | 产品102
|  | D4102 | PSW262 | Y1 | M202 |  | D202 | [8 empty] | D5102 | X轴点阵52 | D5302 | Y轴点阵52 | M2102 | 产品103 | M2302 | 产品103
|  | D4103 | PSW263 |  | M203 |  | D203 | [8 empty] | D5103 |  | D5303 |  | M2103 | 产品104 | M2303 | 产品104
|  | D4104 | PSW264 | X2 | M204 |  | D204 | [8 empty] | D5104 | X轴点阵53 | D5304 | Y轴点阵53 | M2104 | 产品105 | M2304 | 产品105
|  | D4105 | PSW265 |  | M205 |  | D205 | [8 empty] | D5105 |  | D5305 |  | M2105 | 产品106 | M2305 | 产品106
|  | D4106 | PSW266 | Y2 | M206 |  | D206 | [8 empty] | D5106 | X轴点阵54 | D5306 | Y轴点阵54 | M2106 | 产品107 | M2306 | 产品107
|  | D4107 | PSW267 |  | M207 |  | D207 | [8 empty] | D5107 |  | D5307 |  | M2107 | 产品108 | M2307 | 产品108
|  | D4108 | PSW268 | X3 | M208 |  | D208 | [8 empty] | D5108 | X轴点阵55 | D5308 | Y轴点阵55 | M2108 | 产品109 | M2308 | 产品109
|  | D4109 | PSW269 |  | M209 |  | D209 | [8 empty] | D5109 |  | D5309 |  | M2109 | 产品110 | M2309 | 产品110
|  | D4110 | PSW270 | Y3 | M210 |  | D210 | [8 empty] | D5110 | X轴点阵56 | D5310 | Y轴点阵56 | M2110 | 产品111 | M2310 | 产品111
|  | D4111 | PSW271 |  | M211 |  | D211 | [8 empty] | D5111 |  | D5311 |  | M2111 | 产品112 | M2311 | 产品112
|  | D4112 |  | X数 | M212 |  | D212 | [8 empty] | D5112 | X轴点阵57 | D5312 | Y轴点阵57 | M2112 | 产品113 | M2312 | 产品113
|  | D4113 |  |  | M213 |  | D213 | [8 empty] | D5113 |  | D5313 |  | M2113 | 产品114 | M2313 | 产品114
|  | D4114 |  | Y数 | M214 |  | D214 | [8 empty] | D5114 | X轴点阵58 | D5314 | Y轴点阵58 | M2114 | 产品115 | M2314 | 产品115
|  | D4115 |  |  | M215 |  | D215 | [8 empty] | D5115 |  | D5315 |  | M2115 | 产品116 | M2315 | 产品116
|  | D4116 |  | 传送带速度 | M216 |  | D216 | [8 empty] | D5116 | X轴点阵59 | D5316 | Y轴点阵59 | M2116 | 产品117 | M2316 | 产品117
|  | D4117 |  |  | M217 |  | D217 | [8 empty] | D5117 |  | D5317 |  | M2117 | 产品118 | M2317 | 产品118
|  | D4118 |  | 产品总数 | M218 |  | D218 | [8 empty] | D5118 | X轴点阵60 | D5318 | Y轴点阵60 | M2118 | 产品119 | M2318 | 产品119
|  | D4119 |  |  | M219 |  | D219 | [8 empty] | D5119 |  | D5319 |  | M2119 | 产品120 | M2319 | 产品120
|  | D4120 |  |  | M220 |  | D220 | [8 empty] | D5120 |  | D5320 |  | M2120 | 产品121 | M2320 | 产品121
|  | D4121 |  |  | M221 |  | D221 | [8 empty] | D5121 |  | D5321 |  | M2121 | 产品122 | M2321 | 产品122
|  | D4122 |  |  | M222 |  | D222 | [8 empty] | D5122 |  | D5322 |  | M2122 | 产品123 | M2322 | 产品123
|  | D4123 |  |  | M223 |  | D223 | [8 empty] | D5123 |  | D5323 |  | M2123 | 产品124 | M2323 | 产品124
|  | D4124 |  |  | M224 |  | D224 | [8 empty] | D5124 |  | D5324 |  | M2124 | 产品125 | M2324 | 产品125
|  | D4125 |  |  | M225 |  | D225 | [8 empty] | D5125 |  | D5325 |  | M2125 | 产品126 | M2325 | 产品126

## 电机参数
导程 | 75 | mm | 1500
编码器分辨率 | 10000 | pls | 200000
最高频率 | 100000 | Hz
133.3333

## Sheet1
序号 | X | Y
1 | 0 | 0 | 13365.3333 | 40693.3333
2 | 0 | 45.72 | 13365.3333 | 46789.3333
3 | 0 | 91.44 | 13365.3333 | 52885.3333
4 | 0 | 137.16 | 13365.3333 | 58981.3333
5 | 0 | 182.88 | 13365.3333 | 65077.3333
6 | -26.71 | -34.11 | 9804 | 36145.3333
7 | -26.71 | 11.61 | 9804 | 42241.3333
8 | -26.71 | 57.33 | 9804 | 48337.3333
9 | -26.71 | 103.05 | 9804 | 54433.3333
10 | -26.71 | 148.77 | 9804 | 60529.3333
11 | 44.91 | 148.77 | 19353.3333 | 60529.3333
12 | 44.91 | 103.05 | 19353.3333 | 54433.3333
13 | 44.91 | 57.33 | 19353.3333 | 48337.3333
14 | 44.91 | 11.61 | 19353.3333 | 42241.3333
15 | 44.91 | -34.11 | 19353.3333 | 36145.3333
16 | 71.62 | 182.88 | 22914.6667 | 65077.3333
17 | 71.62 | 137.16 | 22914.6667 | 58981.3333
18 | 71.62 | 91.44 | 22914.6667 | 52885.3333
19 | 71.62 | 45.72 | 22914.6667 | 46789.3333
20 | 71.62 | 0 | 22914.6667 | 40693.3333
21 | 20 | 120 | 16032 | 56693.3333
22 | 21 | 121 | 16165.3333 | 56826.6667
23 | 22 | 122 | 16298.6667 | 56960
24 | 23 | 123 | 16432 | 57093.3333
25 | 24 | 124 | 16565.3333 | 57226.6667
133.3333